## 汇总
参数 | 数值
计算时间 | 2026-03-23 12:15:04
软件版本 | 1.0.0
反向计算结果（从可用度计算的UPC余量和载波发射功率）
上行降雨衰减 | 3.8749 dB
所需UPC余量 | **3.8749 dB**
晴天载波发射功率 | **0.8404 W**
雨天载波发射功率 | **2.0511 W**
功放饱和功率 | ≥4.09 W
UPC是否满足 | ✅ 满足
主要输出参数
载波分配带宽 | 1.87 MHz
载波带宽占用比 | 3.46%
载波卫星功率占用比 | 3.46%
载波发射功率（晴天） | 0.84 W
载波发射功率（上行降雨） | 2.05 W
系统余量（晴天C/N） | 7.83 dB
系统余量（上行降雨C/N） | 7.83 dB
系统余量（下行降雨C/N） | 5.87 dB

## 卫星参数
参数 | 数值
卫星经度 | 110.5°
饱和EIRP | 48.48 dBW
G/T值 | 5.96 dB/K
参考点G/T | 0 dB/K
参考点SFD | -84 dB(W/m²)
输入回退 | 6 dB
输出回退 | 3 dB
转发器带宽 | 54.00 MHz

## 载波参数
参数 | 数值
信息速率 | 2.00 Mbps
FEC编码率 | 0.750
FEC编码方式 | DVB-S2
扩频增益 | 1
调制方式 | QPSK
Eb/No门限 | 4.5 dB
α₁ | 1.2
α₂ | 1.4

## 发射站参数
参数 | 数值
站名 | 北京
经度 | 116.45°
纬度 | 39.92°
天线口径 | 4.5 m
天线效率 | 0.65
上行频率 | 14.25 GHz
极化方式 | V
馈线损耗 | 1.5 dB
损耗因子 | 0.5 dB
UPC最大补偿 | 5.0 dB

## 接收站参数
参数 | 数值
站名 | 乌鲁木齐
经度 | 87.68°
纬度 | 43.77°
天线口径 | 1.8 m
天线效率 | 0.65
下行频率 | 12.5 GHz
极化方式 | H
馈线损耗 | 0.2 dB
损耗因子 | 0.5 dB
天线噪声温度 | 35 K
接收机噪声温度 | 75 K

## 系统参数
参数 | 数值
上行链路可用度 | 99.900%
下行链路可用度 | 99.900%

## 带宽计算
参数 | 数值
传输速率 | 2.67 Mbps
符号速率 | 1.33 Msym/s
载波噪声带宽 | 1.60 MHz
载波分配带宽 | 1.87 MHz
带宽占用比 | 3.46%

## 地球站参数
参数 | 数值
发射天线增益 | 54.67 dBi
接收天线增益 | 45.57 dBi
接收站G/T | 24.53 dB/K
仰角 | 34.59°
方位角 | 148.69°

## 空间损耗
参数 | 数值
上行自由空间损耗 | 207.01 dB
下行自由空间损耗 | 206.03 dB

## 晴天链路
参数 | 数值
卫星载波EIRP | 30.87 dBW
卫星PFD | -110.57 dB(W/m²)
上行C/N | 17.42 dB
下行C/N | 15.42 dB
系统C/N | 13.30 dB
门限C/N | 5.47 dB
系统余量 | 7.83 dB
载波发射功率 | 0.84 W
功率占用比 | 3.46%

## 上行降雨
参数 | 数值
系统余量 | 7.83 dB
载波发射功率 | 2.05 W

## 下行降雨
参数 | 数值
系统余量 | 5.87 dB

## 干扰结果
参数 | 数值
互调干扰C/I | 99.00 dB
上行邻星干扰C/I | 99.00 dB
下行邻星干扰C/I | 99.00 dB
上行交叉极化干扰C/I | 99.00 dB
下行交叉极化干扰C/I | 99.00 dB

## 反向计算结果
参数 | 数值
预留UPC补偿量 | 3.87 dB
可达上行可用度 | 99.9000%
对应不可用度 | 0.1000%
可补偿降雨衰减 | 3.8749 dB
功放饱和功率 | ≥4.09 W
UPC是否满足 | ✅ 满足